## BOM_Board1_Schematic1_2026-07-2
No. | Quantity | Comment | Designator | Footprint | Value | Manufacturer Part | Manufacturer | Supplier Part | Supplier
1 | 2 | 100nF | C1,C4 | C0603 | 100nF | CL10B104KB8NNNC | SAMSUNG(三星) | C1591 | LCSC
2 | 1 | 10uF | C2 | C0603 | 10uF | HGC0603R5106M160NTHJ | Chinocera(华瓷) | C7472959 | LCSC
3 | 1 | 22uF | C3 | C0603 | 22uF | HGC0603R5226M100NTHJ | Chinocera(华瓷) | C7432770 | LCSC
4 | 7 | 100nF | C5,C7,C9,C12,C13,C15,C17 | C0402 | 100nF | CL05B104KO5NNNC | SAMSUNG(三星) | C1525 | LCSC
5 | 1 | 22uF | C6 | C0402 | 22uF | GRM155R60J226ME11D | muRata(村田) | C415703 | LCSC
6 | 5 | 10uF | C8,C10,C11,C14,C16 | C0402 | 10uF | CGA0402X5R106M100GT | HRE(芯声) | C6119763 | LCSC
7 | 1 | 2.54-1x6P直针 | H1 | HDR-TH_6P-P2.54-V-M-1 |  | 2.54-1x6P直针 | BOOMELE(博穆精密) | C37208 | LCSC
8 | 1 | GZ2012D601TF | L1 | L0805 |  | GZ2012D601TF | Sunlord(顺络) | C1017 | LCSC
9 | 1 | NCD0603R1 | LED1 | LED0603-RD_RED |  | NCD0603R1 | 国星光电 | C84263 | LCSC
10 | 2 | 5.1kΩ | R1,R2 | R0402 | 5.1kΩ | FRC0402F5101TS | FOJAN(富捷) | C2906874 | LCSC
11 | 3 | 10kΩ | R3,R4,R5 | R0402 | 10kΩ | FRC0402F1002TS | FOJAN(富捷) | C2906861 | LCSC
12 | 6 | 20Ω | R6,R8,R10,R12,R14,R16 | R0402 | 20Ω | 0402WGF200JTCE | UNI-ROYAL(厚声) | C25089 | LCSC
13 | 6 | 10kΩ | R7,R9,R11,R13,R15,R17 | R0402 | 10kΩ | RT0402BRD0710KL | YAGEO(国巨) | C190095 | LCSC
14 | 2 | 0Ω | R18,R19 | R1206 | 0Ω | FRC1206P000 TS | FOJAN(富捷) | C2907406 | LCSC
15 | 6 | NC | R20,R21,R22,R23,R24,R25 | R0402 | NC | FRC0402F1002TS | FOJAN(富捷) |  | LCSC
16 | 3 | OPA2192IDR | U1,U2,U3 | SOIC-8_L4.9-W3.9-P1.27-LS6.0-BL |  | OPA2192IDR | TI(德州仪器) | C110074 | LCSC
17 | 1 | AMS1117-3.3 | U4 | SOT-223-3_L6.5-W3.4-P2.30-LS7.0-BR |  | AMS1117-3.3 | AMS | C6186 | LCSC
18 | 6 | FIGARO TGS | U5,U7,U8,U10,U11,U12 | FIGARO
19 | 1 | SHT45-AD1F-R2 | U6 | DFN-4_L1.5-W1.5-P0.8-TL-EP |  | SHT45-AD1F-R2 | Sensirion(瑞士盛思锐) | C5360602 | LCSC
20 | 1 | ADS7828E/2K5 | U9 | TSSOP-16_L5.0-W4.4-P0.65-LS6.4-BL |  | ADS7828E/2K5 | TI(德州仪器) | C701649 | LCSC
21 | 1 | TYPE-C 6P | USB1 | TYPE-C-SMD_TYPE-C-6P_1 |  | TYPE-C 6P | SHOU HAN(首韩) | C456012 | LCSC